## Main
FREQUENCY | TX Power Hi dBm | TX Power Mi dBm | TX Power Mi dBm | TX Power Watt | Frequency 精準度Hz | RX Sensitivity Squelch on | RX Sensitivity Squelch off | Receiver level speed R1 | R2 | R3 | R4 | R5 | R6 | R7 | R8 | R9 | TX Hi 13.8V Current/A | TX Mi 13.8V Current/A | TX Lo 13.8V Current/A | TX H.M.L Power Current&模組功率效率 | RX Current/A Squelch on
136 | 43.75 |  |  | 23.7137 |  | -119 | -121 | -117 | -113 | -109 | -105 | -101 | -101 | -101 | -101 | -101
137 | 43.69 |  |  | 23.3884 |  | -123 | -129
138 | 43.75 |  |  | 23.7137 |  | -124 | -127
139 | 43.71 |  |  | 23.4963 |  | -124 | -128
140 | 43.67 |  |  | 23.2809 |  | -124 | -129
141 | 43.63 |  |  | 23.0675 |  | -124 | -128
142 | 43.69 |  |  | 23.3884 |  | -125 | -129
143 | 43.65 |  |  | 23.1739 |  | -124 | -129
144 | 43.62 |  |  | 23.0144 |  | -117 | -121
145 | 43.59 | 31.62 | 36.73 | 22.856 | 145 | -125 | -130 | -118 | -114 | -110 | -106 | -102 | -102 | -102 | -102 | -102 | 4.6 | 3.4 | 2.1 |  | 0.2
146 | 43.57 |  |  | 22.751 |  | -125 | -130
147 | 43.52 |  |  | 22.4905 |  | -124 | -129
148 | 43.59 |  |  | 22.856 |  | -124 | -129
149 | 43.56 |  |  | 22.6986 |  | -124 | -129
150 | 43.63 |  |  | 23.0675 |  | -124 | -129
151 | 43.61 |  |  | 22.9615 |  | -124 | -130
152 | 43.58 |  |  | 22.8034 |  | -124 | -129
153 | 43.66 |  |  | 23.2274 |  | -124 | -129
154 | 43.64 |  |  | 23.1206 |  | -124 | -129
155 | 43.62 |  |  | 23.0144 |  | -124 | -129
156 | 43.6 |  |  | 22.9087 |  | -124 | -129 | -119 | -115 | -111 | -107 | -103 | -103 | -103 | -103 | -103
157 | 43.7 |  |  | 23.4423 |  | -124 | -129
158 | 43.69 |  |  | 23.3884 |  | -124 | -129
159 | 43.67 |  |  | 23.2809 |  | -124 | -129
160 | 43.75 |  |  | 23.7137 |  | -124 | -129
161 | 43.72 |  |  | 23.5505 |  | -124 | -129
162 | 43.77 |  |  | 23.8232 |  | -124 | -129
163 | 43.75 |  |  | 23.7137 |  | -124 | -129
164 | 43.8 |  |  | 23.9883 |  | -124 | -129
165 | 43.76 |  |  | 23.7684 |  | -124 | -129
166 | 43.9 |  |  | 24.5471 |  | -124 | -129
167 | 43.85 |  |  | 24.2661 |  | -124 | -129
168 | 43.79 |  |  | 23.9332 |  | -124 | -129
169 | 43.82 |  |  | 24.0991 |  | -124 | -129
170 | 43.84 |  |  | 24.2103 |  | -124 | -129
171 | 43.85 |  |  | 24.2661 |  | -124 | -129
172 | 43.86 |  |  | 24.322 |  | -124 | -129
173 | 43.84 |  |  | 24.2103 |  | -124 | -129
174 | 43.81 |  |  | 24.0436 |  | -124 | -130 | -121 | -117 | -112 | -108 | -104 | -104 | -104 | -104 | -104
0.001
400 | 43.08 |  |  | 20.3236 |  | -122 | -126 | -120 | -115 | -111 | -107 | -103 | -103 | -103 | -103 | -103
401 | 43.1 |  |  | 20.4174 |  | -122 | -126
402 | 43.19 |  |  | 20.8449 |  | -122 | -126
403 | 43.2 |  |  | 20.893 |  | -122 | -126
404 | 43.18 |  |  | 20.797 |  | -122 | -126
405 | 43.24 |  |  | 21.0863 |  | -122 | -126
406 | 43.23 |  |  | 21.0378 |  | -122 | -126
407 | 43.23 |  |  | 21.0378 |  | -122 | -126
408 | 43.23 |  |  | 21.0378 |  | -123 | -127
409 | 43.24 |  |  | 21.0863 |  | -123 | -127
410 | 43.23 |  |  | 21.0378 |  | -123 | -127 | -119 | -115 | -111 | -107 | -103 | -103 | -103 | -103 | -103 |  |  |  |  | 0.2
411 | 43.22 |  |  | 20.9894 |  | -123 | -127
412 | 43.21 |  |  | 20.9411 |  | -123 | -127
413 | 43.2 |  |  | 20.893 |  | -123 | -127
414 | 43.18 |  |  | 20.797 |  | -123 | -127
415 | 43.17 |  |  | 20.7491 |  | -123 | -127
416 | 43.14 |  |  | 20.6063 |  | -123 | -127
417 | 43.12 |  |  | 20.5116 |  | -123 | -127
418 | 43.1 |  |  | 20.4174 |  | -123 | -127
419 | 43.08 |  |  | 20.3236 |  | -123 | -127
420 | 43.03 |  |  | 20.0909 |  | -122 | -127 | -119 | -115 | -111 | -107 | -103 | -103 | -103 | -103 | -103
421 | 43 |  |  | 19.9526 |  | -122 | -126
422 | 42.95 |  |  | 19.7242 |  | -122 | -126
423 | 42.9 |  |  | 19.4984 |  | -122 | -126
424 | 42.85 |  |  | 19.2752 |  | -122 | -126
425 | 42.73 |  |  | 18.7499 |  | -122 | -126
426 | 42.7 |  |  | 18.6209 |  | -122 | -126
427 | 42.65 |  |  | 18.4077 |  | -122 | -126
428 | 42.6 |  |  | 18.197 |  | -122 | -126
429 | 42.58 |  |  | 18.1134 |  | -122 | -126
430 | 42.54 | 40.46 | 35.36 | 17.9473 | 430 | -122 | -126 | -118 | -114 | -110 | -106 | -102 | -102 | -102 | -102 | -102
431 | 42.52 |  |  | 17.8649 |  | -122 | -126
432 | 42.5 |  |  | 17.7828 |  | -122 | -126
433 | 42.48 |  |  | 17.7011 |  | -122 | -126
434 | 42.47 |  |  | 17.6604 |  | -122 | -126
435 | 42.46 |  |  | 17.6198 |  | -122 | -126
436 | 42.45 |  |  | 17.5792 |  | -122 | -126
437 | 42.45 |  |  | 17.5792 |  | -122 | -126
438 | 42.47 |  |  | 17.6604 |  | -122 | -126
439 | 42.5 |  |  | 17.7828 |  | -122 | -126
440 | 42.54 |  |  | 17.9473 |  | -123 | -127 | -118 | -114 | -110 | -106 | -102 | -102 | -102 | -102 | -102
441 | 42.58 |  |  | 18.1134 |  | -123 | -127
442 | 42.62 |  |  | 18.281 |  | -123 | -127
443 | 42.67 |  |  | 18.4927 |  | -123 | -127
444 | 42.72 |  |  | 18.7068 |  | -123 | -127
445 | 42.78 |  |  | 18.9671 |  | -123 | -127
446 | 42.84 |  |  | 19.2309 |  | -123 | -127
447 | 42.89 |  |  | 19.4536 |  | -123 | -127
448 | 42.99 |  |  | 19.9067 |  | -123 | -127
449 | 43.06 |  |  | 20.2302 |  | -123 | -127
450 | 43.09 |  |  | 20.3704 |  | -122 | -126 | -118 | -114 | -110 | -105 | -102 | -102 | -102 | -102 | -102
451 | 43.11 |  |  | 20.4644 |  | -122 | -126
452 | 43.12 |  |  | 20.5116 |  | -122 | -126
453 | 43.16 |  |  | 20.7014 |  | -122 | -126
454 | 43.16 |  |  | 20.7014 |  | -122 | -126
455 | 43.21 |  |  | 20.9411 |  | -122 | -126
456 | 43.25 |  |  | 21.1349 |  | -122 | -126
457 | 43.28 |  |  | 21.2814 |  | -122 | -126
458 | 43.3 |  |  | 21.3796 |  | -122 | -126
459 | 43.31 |  |  | 21.4289 |  | -122 | -126
460 | 43.35 |  |  | 21.6272 |  | -122 | -126 | -117 | -113 | -109 | -105 | -101 | -101 | -101 | -101 | -101
461 | 43.36 |  |  | 21.677 |  | -122 | -126
462 | 43.43 |  |  | 22.0293 |  | -122 | -126
463 | 43.44 |  |  | 22.08 |  | -122 | -126
464 | 43.44 |  |  | 22.08 |  | -122 | -126
465 | 43.43 |  |  | 22.0293 |  | -122 | -126
466 | 43.44 |  |  | 22.08 |  | -122 | -126
467 | 43.44 |  |  | 22.08 |  | -122 | -126
468 | 43.46 |  |  | 22.182 |  | -122 | -126
469 | 43.47 |  |  | 22.2331 |  | -122 | -126
470 | 43.38 |  |  | 21.7771 |  | -122 | -128 | -117 | -113 | -109 | -105 | -101 | -101 | -101 | -101 | -101
471 | 43.42 |  |  | 21.9786 |  | -122 | -127
472 | 43.45 |  |  | 22.1309 |  | -122 | -127
473 | 43.43 |  |  | 22.0293 |  | -122 | -127
474 | 43.46 |  |  | 22.182 |  | -122 | -127
475 | 43.43 |  |  | 22.0293 |  | -122 | -127
476 | 43.39 |  |  | 21.8273 |  | -122 | -127
477 | 43.42 |  |  | 21.9786 |  | -122 | -127
478 | 43.42 |  |  | 21.9786 |  | -122 | -127
479 | 43.38 |  |  | 21.7771 |  | -122 | -127
480 | 43.4 |  |  | 21.8776 |  | -122 | -127 | -116 | -112 | -108 | -104 | -100 | -100 | -100 | -100 | -100

## Function Key
快速鍵P1~P6 | FUNC功能鍵按兩秒 | 1 FUNC MENU | 2 CHAN MENU | 3 MINE KEY | 4 HAND KEY
可變更快速鍵內容 | 1 FUNC MENU | 1.BEEP 『嗶』聲 OFF,1,2,3,4,5 | 1.RCDT OFF,DCS,CTC | 主機快速鍵P1~P6共有下列可變更 | 1.H-DIM OFF,1~31
A/B頻帶切換 | 2 CHAN MENU | 2.STEP頻率步進 50K,30K,25K,20K,12.5K,10K,6.25K,5K,2.5K | 2.TCDT OFF,DCS,CTC | A/B A頻率與B頻率切換(顯示於主畫面) | 2.H-PA
V/M 頻率&記憶切換 | 3 MINE KEY | 3.DSP FRQ,CH,NM頻率波段顯示切換 | 3.POW HI,MI,LO | V/M可調頻率&記憶頻率切換 | 3.H-PB
MON靜音暫時關閉 | 4 HAND KEY | 4.SQL靜音 OFF,1~9 | 4.SIGNAL SQ | SQL靜音調整 | 4.H-PC
RDW單雙頻顯示 |  | 5.VOL音量 1~36 | 5.BAND MID,NAR,WID, | VOL音量調整 | 5.H-PD
SQL靜音調整 |  | 6.PWD開機密碼ON.OFF若不小心誤開啟，密碼123456 | 6.REV ON,OFF | POW發射功率調整 | 手持快速鍵A,B,C,D共有下列可變更
VOL音量調整 |  | 7.SCM TO,CO,SE | 7.TALK ON,OFF | CDT | POW
|  | 8.SCT 5S,15S | 8.OFFSET 偏頻設定 | REV | VOL
|  | 9.AOP ON,OFF自動電源開啟(電供器開啟時車機自動開啟) | 9.LOCK OFF,BU, | SCN接收掃描 | SQL
|  | 10.RDW OFF,ON | 10.TX OFF麥克風發射關閉,ON | TAL | V/M
|  | 11.DIM 1,2,3螢幕亮度調整,1最暗 |  | BND | RDW
|  | 12.TOT OFF,1~5Min |  | SFT收發差頻設定 | TRF
|  | 13.APO OFF,30Min,60Mim,120Min |  | MON靜音暫時關閉 | DIR
|  | 14.TBST 1000,1450,1750,2100, |  | DIR | MON
|  | 15.DIR STAN正面顯示,FAIL反面顯示 |  | TRF | SFT
|  | 16.SPK HAND手持喇叭, M&H機身手持喇叭全開, MAIN機身喇叭 |  | RDW單顯示&雙顯示切換 | BAND
|  | 17.RTDF ON,OFF |  | XX | TALK
|  | 18.RST系統重置 ALL全部,OPT部分 |  |  | SCN
REV
CDT

## VHF TX Power
FREQUENCY | TX Power Watt
136 | 23.7137
137 | 23.3884
138 | 23.7137
139 | 23.4963
140 | 23.2809
141 | 23.0675
142 | 23.3884
143 | 23.1739
144 | 23.0144
145 | 22.856
146 | 22.751
147 | 22.4905
148 | 22.856
149 | 22.6986
150 | 23.0675
151 | 22.9615
152 | 22.8034
153 | 23.2274
154 | 23.1206
155 | 23.0144
156 | 22.9087
157 | 23.4423
158 | 23.3884
159 | 23.2809
160 | 23.7137
161 | 23.5505
162 | 23.8232
163 | 23.7137
164 | 23.9883
165 | 23.7684
166 | 24.5471
167 | 24.2661
168 | 23.9332
169 | 24.0991
170 | 24.2103
171 | 24.2661
172 | 24.322
173 | 24.2103
174 | 24.0436

## UHF TX Power
FREQUENCY | TX Power Watt
400 | 20.3236
401 | 20.4174
402 | 20.8449
403 | 20.893
404 | 20.797
405 | 21.0863
406 | 21.0378
407 | 21.0378
408 | 21.0378
409 | 21.0863
410 | 21.0378
411 | 20.9894
412 | 20.9411
413 | 20.893
414 | 20.797
415 | 20.7491
416 | 20.6063
417 | 20.5116
418 | 20.4174
419 | 20.3236
420 | 20.0909
421 | 19.9526
422 | 19.7242
423 | 19.4984
424 | 19.2752
425 | 18.7499
426 | 18.6209
427 | 18.4077
428 | 18.197
429 | 18.1134
430 | 17.9473
431 | 17.8649
432 | 17.7828
433 | 17.7011
434 | 17.6604
435 | 17.6198
436 | 17.5792
437 | 17.5792
438 | 17.6604
439 | 17.7828
440 | 17.9473
441 | 18.1134
442 | 18.281
443 | 18.4927
444 | 18.7068
445 | 18.9671
446 | 19.2309
447 | 19.4536
448 | 19.9067
449 | 20.2302
450 | 20.3704
451 | 20.4644
452 | 20.5116
453 | 20.7014
454 | 20.7014
455 | 20.9411
456 | 21.1349
457 | 21.2814
458 | 21.3796
459 | 21.4289
460 | 21.6272
461 | 21.677
462 | 22.0293
463 | 22.08
464 | 22.08
465 | 22.0293
466 | 22.08
467 | 22.08
468 | 22.182
469 | 22.2331
470 | 21.7771
471 | 21.9786
472 | 22.1309
473 | 22.0293
474 | 22.182
475 | 22.0293
476 | 21.8273
477 | 21.9786
478 | 21.9786
479 | 21.7771
480 | 21.8776
W
Frequency / MHz

## VHF RX Sensitivity
FREQUENCY | RX Sensitivity Squelch on | RX Sensitivity Squelch off
136 | -119 | -121
137 | -123 | -129
138 | -124 | -127
139 | -124 | -128
140 | -124 | -129
141 | -124 | -128
142 | -125 | -129
143 | -124 | -129
144 | -117 | -121
145 | -125 | -130
146 | -125 | -130
147 | -124 | -129
148 | -124 | -129
149 | -124 | -129
150 | -124 | -129
151 | -124 | -130
152 | -124 | -129
153 | -124 | -129
154 | -124 | -129
155 | -124 | -129
156 | -124 | -129
157 | -124 | -129
158 | -124 | -129
159 | -124 | -129
160 | -124 | -129
161 | -124 | -129
162 | -124 | -129
163 | -124 | -129
164 | -124 | -129
165 | -124 | -129
166 | -124 | -129
167 | -124 | -129
168 | -124 | -129
169 | -124 | -129
170 | -124 | -129
171 | -124 | -129
172 | -124 | -129
173 | -124 | -129
174 | -124 | -130
Frequency / MHz
dBm

## UHF RX Sensitivity
FREQUENCY | RX Sensitivity Squelch on | RX Sensitivity Squelch off
400 | -122 | -126
401 | -122 | -126
402 | -122 | -126
403 | -122 | -126
404 | -122 | -126
405 | -122 | -126
406 | -122 | -126
407 | -122 | -126
408 | -123 | -127
409 | -123 | -127
410 | -123 | -127
411 | -123 | -127
412 | -123 | -127
413 | -123 | -127
414 | -123 | -127
415 | -123 | -127
416 | -123 | -127
417 | -123 | -127
418 | -123 | -127
419 | -123 | -127
420 | -122 | -127
421 | -122 | -126
422 | -122 | -126
423 | -122 | -126
424 | -122 | -126
425 | -122 | -126
426 | -122 | -126
427 | -122 | -126
428 | -122 | -126
429 | -122 | -126
430 | -122 | -126
431 | -122 | -126
432 | -122 | -126
433 | -122 | -126
434 | -122 | -126
435 | -122 | -126
436 | -122 | -126
437 | -122 | -126
438 | -122 | -126
439 | -122 | -126
440 | -123 | -127
441 | -123 | -127
442 | -123 | -127
443 | -123 | -127
444 | -123 | -127
445 | -123 | -127
446 | -123 | -127
447 | -123 | -127
448 | -123 | -127
449 | -123 | -127
450 | -122 | -126
451 | -122 | -126
452 | -122 | -126
453 | -122 | -126
454 | -122 | -126
455 | -122 | -126
456 | -122 | -126
457 | -122 | -126
458 | -122 | -126
459 | -122 | -126
460 | -122 | -126
461 | -122 | -126
462 | -122 | -126
463 | -122 | -126
464 | -122 | -126
465 | -122 | -126
466 | -122 | -126
467 | -122 | -126
468 | -122 | -126
469 | -122 | -126
470 | -122 | -128
471 | -122 | -127
472 | -122 | -127
473 | -122 | -127
474 | -122 | -127
475 | -122 | -127
476 | -122 | -127
477 | -122 | -127
478 | -122 | -127
479 | -122 | -127
480 | -122 | -127
UHF RX Sensitivity

## 接收格數位準
FREQUENCY | 1格 | 2格 | 3格 | 4格 | 5格 | 6格 | 7格 | 8格 | 9格
136 | -117 | -113 | -109 | -105 | -101 | -101 | -101 | -101 | -101
145 | -118 | -114 | -110 | -106 | -102 | -102 | -102 | -102 | -102
156 | -119 | -115 | -111 | -107 | -103 | -103 | -103 | -103 | -103
174 | -121 | -117 | -112 | -108 | -104 | -104 | -104 | -104 | -104
400 | -120 | -115 | -111 | -107 | -103 | -103 | -103 | -103 | -103
410 | -119 | -115 | -111 | -107 | -103 | -103 | -103 | -103 | -103
420 | -119 | -115 | -111 | -107 | -103 | -103 | -103 | -103 | -103
430 | -118 | -114 | -110 | -106 | -102 | -102 | -102 | -102 | -102
440 | -118 | -114 | -110 | -106 | -102 | -102 | -102 | -102 | -102
450 | -118 | -114 | -110 | -105 | -102 | -102 | -102 | -102 | -102
460 | -117 | -113 | -109 | -105 | -101 | -101 | -101 | -101 | -101
470 | -117 | -113 | -109 | -105 | -101 | -101 | -101 | -101 | -101
480 | -116 | -112 | -108 | -104 | -100 | -100 | -100 | -100 | -100
接收格數位準
UHF / MHz